## Datos de Entrada
Hoja de Cálculo que soluciona Zapatas con carga axial
Datos de Entrada:
| Magnitud de la carga P |  | 55 | Ton
| Grupo al que pertenece la estructura: |  | b
| Longitud de C1: |  | 45 | cm
| Longitud de C2: |  | 45 | cm
| Profundidad de desplante Df: |  | 1.2 | m
| Resistencia del concreto f'c: |  | 250 | Kg/cm2
| Clase del concreto: |  | 1
| Resistencia del acero fy: |  | 4200 | Kg/cm2
| Resistencia del terreno ftu: |  | 17 | Ton/m2
1.- Datos de entrada
2.- Cálculo del Area de la zapata, Presiones de contacto y Peralte preliminar
3.- Revisión del Peralte
4.- Diseño por flexión
5.- Resumen de la Zapata con Carga Axial
Diseño y elaboración:
| Gonzalo Lugo Cruz (99310075) |  | gonzalo_lugo@hotmail.com
| José Rojas González (99311194) |  | chepe_chepe_@hotmail.com
Grupo M901
http://groups.msn.com/EstructurasycimentacionesESIA-901
Hoja proporcionada a:

## Area, Presiones, Peralte
1.- Obtención del área de la zapata | [5 empty] | 1.4
[5 empty] | 1.4 | 1.5
Pu = P*FC = | 77 | Ton
PT = P+Wcimentación= | 71.5 | Ton
PTu = PT*FC = | 100.1 | Ton
| 5.89 | m2 |  |  |  | 98.8466
0
| 0 | cm |  |  |  | 2.43
| 2.43 | m
| 2.43 | m
Introduzca los valores B y L redondeados:
B = | 2.45 | m
L = | 2.45 | m
| 0.99 | m
2.- Presiones de contacto
<
| 16.68 | Ton/m2 | < | ftu |  |  | < | >
| 12.83 | Ton/m2
3.- Peralte preliminar
| 628734.15 | Kg-cm
| 19.04 | cm
Introduzca el valor de "d" redondeado
d = | 25 | cm
h = | 30 | cm
Atrás... |  | Continuar...

## Revision del peralte
4.- Revisión del peralte
|  | 70 |  | cm
|  | 70 |  | cm
|  |  | 280 | cm |  | <
|  | 77 |  | Ton |  | >
|  | 11 |  | Kg/cm2
Regrese al punto 3 y suba el peralte de la zapata...
|  | 11.31 |  | Kg/cm2 | Procedemos a la siguiente revisión...
>
Procedemos a la siguiente revisión...
4d = |  | 100 |  | cm | se cumple la condición, evaluaremos la siguiente...
| 245 | > | 100 | cm | no se cumple, ocuparemos la ecuación 2.19 ó 2.20 de las NTC-Concreto
se cumple la condición, evaluaremos la siguiente...
se cumple la condición...
h = |  | 30 |  | cm
| 30 | < | 60 | cm
se cumple la condición, evaluaremos la siguiente...
|  | 3.51 |  | Ton-m
|  | 9.49 |  | Ton
s
|  | 1.48 |  |  |  | n | . |  | Calculamos p para definir la ecuación a usar (2.19 ó 2.20 de las NTC-Concreto...
[6 empty] | error, intruduzca "s" o "n" | .
| 1.48 | < | 2
se cumple la condición... | [5 empty] | vu=Vn/(bd) | 3.8 |  | Seguimos con el diseño por flexión... | <
[6 empty] | VCR = FR*0.5*(f*c)1/2 | 5.66 |  |  | >
¿Se cumplen las tres condiciones?
(s / n) |  | s |  |  |  | p
. | [5 empty] | p=As/bd = | 0.0031
. |  | . |  |  |  | <.015 | VCR=FR(0.2+20p)(f*c)1/2= |  | 2.96 |  | VCR | <
vu=Vn/(b d)= |  | 3.8 |  | Kg/cm2 |  | >0.15 | VCR = FR*0.5*(f*c)1/2= |  | 5.66 |  | VU | >
VCR = FR*0.5*(f*c)1/2 |  | 5.66 |  | Kg/cm2 |  | 0.15 |  |  |  |  | <
| VU | < | VCR | [7 empty] | Seguimos con el diseño por flexión...
Seguimos con el diseño por flexión... | [10 empty] | Seguimos con el diseño por flexión...
regrese al punto 3 y suba el peralte...
. | [5 empty] | ¿Es "p" menor que 0.015?
. |  | s |  |  |  | (s / n)
. | [5 empty] | usaremos la ecuación 2.19 de las NTC-Concreto |  |  |  | 3.8 | > | 2.96
. |  | . |  | . |  | usaremos la ecuación 2.20 de las NTC-Concreto |  |  |  | 3.8 | < | 5.66
| . | . | .
. | [5 empty] | usaremos la ecuación 2.19 de las NTC-Concreto |  |  |  |  | >
Atrás... |  |  |  | Continuar... |  | VCR=FR(0.2+20p)(f*c)1/2= | 2.96 |  |  |  |  | >
<
Seguimos con el diseño por flexión...
Regrese al punto 3 y suba el peralte de la zapata...
a) Cortante perimetral
b) Cortante elemento ancho

## Diseño por flexión
5.- Diseño por flexión
Mu = |  | 628734.15 |  |  | Kg-cm
|  | 7.83 |  |  | cm2
|  | 6.59 |  |  | cm2
1.33 As = |  | 10.41 |  |  | cm2
[7 empty] | # | area | hmín
Introduzca el área de acero a utilizar: | [6 empty] | 3 | 0.71 | 15
As o Asmín ó 1.33As: |  | 7.83 |  |  | cm2 |  | 4 | 1.27 | 20
[7 empty] | 5 | 1.97 | 25
Introduzca el número de varilla a utilizar: | [6 empty] | 6 | 2.87 | 30
# |  | 4 |  |  |  | 1.27 | 8 | 5.05 | 35
[7 empty] | 10 | 7.94 | 40
Área de la varilla: |  | 1.27 |  |  | cm2 |  | error, no definida...
Armado:
| # | 4 | @ | 16 | cm
Atrás... |  |  |  |  | Continuar...

## Resumen
Resumen de la Zapata con carga axial
| Concreto f'c= |  | 250 |  | Kg/cm2 Clase |  | 1
agregado máximo 3/4", revenimiento 10 cm (más menos 2.5 cm)
| # | 4 | @ | 16 | cm
|  | Df |  | = | 1.2 | m
|  | h |  | = | 30 | cm
|  | hmín |  | = | 20 | cm
|  | C1 |  | = | 45 | cm
|  | C2 |  | = | 45 | cm
|  | L |  | = | 2.45 | m |  |  | # | area | hmín
|  | B |  | = | 2.45 | m |  |  | 3 | 0.71 | 15
[9 empty] | 4 | 1.27 | 20
[9 empty] | 5 | 1.97 | 25
[9 empty] | 6 | 2.87 | 30
[8 empty] | 20 | 8 | 5.05 | 35
[9 empty] | 10 | 7.94 | 40
error, no definida...
| # | 4 | @ | 16 | cm en lecho | bajo
| Atrás... |  |  | Calcular otra zapata...