## Hoja1
DISEÑAR UNA LOSA PARA UNA ESCUELA DONDE LA ESTRUCTURA DEBE | [11 empty] | para estructuras continuas el reglamento especifica que el porcentaje de
SOPORTAR LA AGLOMERACION DE PERSONAS. | [6 empty] | APLICANDO EL FACTOR DE CARGA CORRESPONDIENTE |  |  |  |  | refuerzo sea el 50% del correspondiente a falla balanceada para asegurar un
[7 empty] | SE TIENE: |  |  |  |  | comportamiento ductil.
DATOS:
f`c= | 200 | kg/cm2 |  | factor de carga= |  | 1.5 | carga de diseño= |  |  | 1305 | kg/m2
|  |  | claro largo= | 12 | m | [6 empty] | pb= | 0.007619
fy= | 4200 | kg/cm2
|  |  | claro corto= | 5 | m |  | para evitar deflexiones en el espesor de la losa se tomo el mas desfavorable |  |  |  |  | pmin= | 0.002357
Wm= | 0 | kg/cm2 |  |  |  |  | que es el de 3,6 m
AREAS DE ACERO
[8 empty] | h= | 20.8333 | cm |  | As12= | 13.9683 | cm2 ; varillas #4@13 cm
|  |  |  | LOSETA | 0.04 | m
[8 empty] | d= | 18.3333 | cm |  | As14= | 6.2067 | cm2 ; varillas #4@15cm
[12 empty] | As16= | 5.4309 | cm2 con varillas #4@18cm
|  |  |  | MORTERO | 0.02 | m | CALCULO DE LOS MOMENTOS FLEXIONANTES.
[12 empty] | As24= | 6.9841 | cm2 con varillas #4@26cm
|  |  |  | LOSA | 0.15 | m
[9 empty] | Mu12= | 271875 | kg/cm | AREAS DE ACERO POR CONTRACCION Y TEMPERATURA
|  |  |  | YESO-TIROL | 0.02 | m
[7 empty] | Negativos |  |  |  |  | As= | 3.6667 | cm2; varillas #3@28cm
CARGAS EN LA LOSA | [8 empty] | Mu24= | 135937.5 | kg/cm
esfuerzo cortante
Loseta de granito = |  |  | 88 | kg/m2
[9 empty] | Mu14= | 120805.7143 | kg/cm | Vmax= | 4893.75 | kg
Positivos
mortero = |  |  | 40 | kg/m2 | [7 empty] | SI REVISAMOS LAS ESPECIFICACIONES TENDREMOS
[9 empty] | Mu16= | 105705 | kg/cm
losa de concreto armado |  |  | 360 | kg/m2 | [7 empty] | M/Vd<_2 .: |  | 3.0303 | >2
yeso-tirol |  |  | 32 | kg/m2
carga muerta |  |  | 520 | kg/m2
carga viva |  |  | 350 | kg/m2
carga muerta mas carga viva |  |  | 870 | kg/m2