## Hoja1
PARA LA ARMADURA SIGUIENTE , CALCULAR LA CAPACIDAD DE LOS MIEMBROS QUE SE
ENCUENTRAN SOMETIDOS A TENSION Y DISTRIBUIDOS DE LA SIGUIENTE MANERA.
[7 empty] | 1/4= | 0.32 | 0.25
[7 empty] | 5/16= | 0.49 | 0.3125
[7 empty] | 3/8= | 0.71 | 0.375
[7 empty] | 1/2= | 1.27 | 0.5
[7 empty] | 5/8= | 1.98 | 0.625
[7 empty] | 3/4= | 2.85 | 0.75
[7 empty] | 7/8= | 3.88 | 0.875
[7 empty] | 1= | 5.07 | 1
MIEMBROS |  | ACERO |  | AS (CM²) |  |  | 1 1/8= | 6.41 | 1.125
C. SUPERIOR |  | 2 VAR DE | 3/4= | 2(2.85)= | 5.7 | CM² | 1 1/4= | 7.92 | 1.25
C. INFERIOR |  | 2 VAR DE | 5/8= | 2(1.98)= | 3.96 | CM² | 1 3/8= | 9.58 | 1.375
MONTANTE |  | 1 VAR DE | 3/8= | 1(0.71)= | 0.71 | CM² | 1 1/2= | 11.4 | 1.5
DIAGONAL |  | 1 VAR DE | 1/2= | 1(1.27)= | 1.27 | CM²
TIPO DE ACEROS
FY= | 4200 KG/CM²
CAP= | FY* AREA
FY= | CAP
AREA
1.-
CAP. C. SUPERIOR= |  | 4200 | 5.7
| = | 23940 | KG
| = | 23.94 | TON
2.-
CAP. C. INFERIOR= |  | 4200 | 3.96
| = | 16632 | KG
| = | 16.632 | TON
3.-
CAP. MONTANTE= |  | 4200 | 0.71
| = | 2982 | KG
| = | 2.982 | TON
4.-
CAP. DIAGONALES= |  | 4200 | 1.27
| = | 5334 | KG
| = | 5.334 | TON
PARA LA ARMADURA SIGUIENTE , CALCULAR LA CAPACIDAD DE LOS MIEMBROS QUE SE
ENCUENTRAN SOMETIDOS A TENSION Y DISTRIBUIDOS DE LA SIGUIENTE MANERA.
[7 empty] | 1/4= | 0.32 | 0.25
[7 empty] | 5/16= | 0.49 | 0.3125
[7 empty] | 3/8= | 0.71 | 0.375
[7 empty] | 1/2= | 1.27 | 0.5
[7 empty] | 5/8= | 1.98 | 0.625
[7 empty] | 3/4= | 2.85 | 0.75
[7 empty] | 7/8= | 3.88 | 0.875
[7 empty] | 1= | 5.07 | 1
MIEMBROS |  | ACERO |  | AS (CM²) |  |  | 1 1/8= | 6.41 | 1.125
C. SUPERIOR |  | 2 VAR DE | 5/8= | 2(1.98)= | 3.96 | CM² | 1 1/4= | 7.92 | 1.25
C. INFERIOR |  | 2 VAR DE | 1/2= | 2(1.27)= | 2.54 | CM² | 1 3/8= | 9.58 | 1.375
MONTANTE |  | 1 VAR DE | 5/16= | 1(0.49)= | 0.49 | CM² | 1 1/2= | 11.4 | 1.5
DIAGONAL |  | 1 VAR DE | 3/8= | 1(0.71)= | 0.71 | CM²
TIPO DE ACEROS
FY= | 4201 KG/CM²
CAP= | FY* AREA
FY= | CAP
AREA
1.-
CAP. C. SUPERIOR= |  | 4201 | 3.96
| = | 16635.96 | KG
| = | 16.636 | TON
2.-
CAP. C. INFERIOR= |  | 4201 | 2.54
| = | 10670.54 | KG
| = | 10.6705 | TON
3.-
CAP. MONTANTE= |  | 4201 | 0.49
| = | 2058.49 | KG
| = | 2.0585 | TON
4.-
CAP. DIAGONALES= |  | 4201 | 0.71
| = | 2982.71 | KG
| = | 2.9827 | TON
PARA LA ARMADURA SIGUIENTE , CALCULAR LA CAPACIDAD DE LOS MIEMBROS QUE SE
ENCUENTRAN SOMETIDOS A TENSION Y DISTRIBUIDOS DE LA SIGUIENTE MANERA.
[7 empty] | 1/4= | 0.32 | 0.25
[7 empty] | 5/16= | 0.49 | 0.3125
[7 empty] | 3/8= | 0.71 | 0.375
[7 empty] | 1/2= | 1.27 | 0.5
[7 empty] | 5/8= | 1.98 | 0.625
[7 empty] | 3/4= | 2.85 | 0.75
[7 empty] | 7/8= | 3.88 | 0.875
[7 empty] | 1= | 5.07 | 1
MIEMBROS |  | ACERO |  | AS (CM²) |  |  | 1 1/8= | 6.41 | 1.125
C. SUPERIOR |  | 2 VAR DE | 1= | 2(5.07)= | 10.14 | CM² | 1 1/4= | 7.92 | 1.25
C. INFERIOR |  | 2 VAR DE | 7/8= | 2(3.88)= | 7.76 | CM² | 1 3/8= | 9.58 | 1.375
MONTANTE |  | 1 VAR DE | 5/8= | 1(1.98)= | 1.98 | CM² | 1 1/2= | 11.4 | 1.5
DIAGONAL |  | 1 VAR DE | 3/4= | 1(2.85)= | 2.85 | CM²
TIPO DE ACEROS
FY= | 4202 KG/CM²
CAP= | FY* AREA
FY= | CAP
AREA
1.-
CAP. C. SUPERIOR= |  | 4202 | 10.14
| = | 42608.28 | KG
| = | 42.6083 | TON
2.-
CAP. C. INFERIOR= |  | 4202 | 7.76
| = | 32607.52 | KG
| = | 32.6075 | TON
3.-
CAP. MONTANTE= |  | 4202 | 1.98
| = | 8319.96 | KG
| = | 8.32 | TON
4.-
CAP. DIAGONALES= |  | 4202 | 2.85
| = | 11975.7 | KG
| = | 11.9757 | TON
PARA LA ARMADURA SIGUIENTE , CALCULAR LA CAPACIDAD DE LOS MIEMBROS QUE SE
ENCUENTRAN SOMETIDOS A TENSION Y DISTRIBUIDOS DE LA SIGUIENTE MANERA.
[7 empty] | 1/4= | 0.32 | 0.25
[7 empty] | 5/16= | 0.49 | 0.3125
[7 empty] | 3/8= | 0.71 | 0.375
[7 empty] | 1/2= | 1.27 | 0.5
[7 empty] | 5/8= | 1.98 | 0.625
[7 empty] | 3/4= | 2.85 | 0.75
[7 empty] | 7/8= | 3.88 | 0.875
[7 empty] | 1= | 5.07 | 1
MIEMBROS |  | ACERO |  | AS (CM²) |  |  | 1 1/8= | 6.41 | 1.125
C. SUPERIOR |  | 2 VAR DE | 1 1/2= | 2(11.4)= | 22.8 | CM² | 1 1/4= | 7.92 | 1.25
C. INFERIOR |  | 2 VAR DE | 1 3/8= | 2(9.58)= | 19.16 | CM² | 1 3/8= | 9.58 | 1.375
MONTANTE |  | 1 VAR DE | 1 1/8= | 1(6.41)= | 6.41 | CM² | 1 1/2= | 11.4 | 1.5
DIAGONAL |  | 1 VAR DE | 1 1/4= | 1(7.92)= | 7.92 | CM²
TIPO DE ACEROS
FY= | 4203 KG/CM²
CAP= | FY* AREA
FY= | CAP
AREA
1.-
CAP. C. SUPERIOR= |  | 4203 | 22.8
| = | 95828.4 | KG
| = | 95.8284 | TON
2.-
CAP. C. INFERIOR= |  | 4203 | 19.16
| = | 80529.48 | KG
| = | 80.5295 | TON
3.-
CAP. MONTANTE= |  | 4203 | 6.41
| = | 26941.23 | KG
| = | 26.9412 | TON
4.-
CAP. DIAGONALES= |  | 4203 | 7.92
| = | 33287.76 | KG
| = | 33.2878 | TON
PARA LA ARMADURA SIGUIENTE , CALCULAR LA CAPACIDAD DE LOS MIEMBROS QUE SE
ENCUENTRAN SOMETIDOS A TENSION Y DISTRIBUIDOS DE LA SIGUIENTE MANERA.
[7 empty] | 1/4= | 0.32 | 0.25
[7 empty] | 5/16= | 0.49 | 0.3125
[7 empty] | 3/8= | 0.71 | 0.375
[7 empty] | 1/2= | 1.27 | 0.5
[7 empty] | 5/8= | 1.98 | 0.625
[7 empty] | 3/4= | 2.85 | 0.75
[7 empty] | 7/8= | 3.88 | 0.875
[7 empty] | 1= | 5.07 | 1
MIEMBROS |  | ACERO |  | AS (CM²) |  |  | 1 1/8= | 6.41 | 1.125
C. SUPERIOR |  | 2 VAR DE | 1/2= | 2(1.27)= | 2.54 | CM² | 1 1/4= | 7.92 | 1.25
C. INFERIOR |  | 2 VAR DE | 3/8= | 2(0.71)= | 1.42 | CM² | 1 3/8= | 9.58 | 1.375
MONTANTE |  | 1 VAR DE | 1/4= | 1(0.32)= | 0.32 | CM² | 1 1/2= | 11.4 | 1.5
DIAGONAL |  | 1 VAR DE | 5/16= | 1(0.49)= | 0.49 | CM²
TIPO DE ACEROS
FY= | 4204 KG/CM²
CAP= | FY* AREA
FY= | CAP
AREA
1.-
CAP. C. SUPERIOR= |  | 4204 | 2.54
| = | 10678.16 | KG
| = | 10.6782 | TON
2.-
CAP. C. INFERIOR= |  | 4204 | 1.42
| = | 5969.68 | KG
| = | 5.9697 | TON
3.-
CAP. MONTANTE= |  | 4204 | 0.32
| = | 1345.28 | KG
| = | 1.3453 | TON
4.-
CAP. DIAGONALES= |  | 4204 | 0.49
| = | 2059.96 | KG
| = | 2.06 | TON

## Hoja2
CALCULAR LA CAPACIDAD DE LAS PLACAS, CONSIDERANDO QUE NO HAY NINGUN BARRENO Y LA
CONEXIÓN ES SIMPLEMENTE SOLDADA. ACERO A-36, FY=2,530 KG/CM².
D1= | 0.625 | 1.5875
D2= | 0.75 | 1.905
H= | 8 | 20.32
AT D1= | H*D1
AT= | 32.258
FT= | P Cap | FT= | 0.60 FY
| AREA |  | 0.60 (2530)
|  | FT= | 1518 | KG/CM²
P Cap= | FT AREA
| 48967.644 | KG
P Cap= | 48.9676 | TON
AT D2= | H*D2
AT= | 38.7096
P Cap= | FT AREA
| 58761.1728 | KG
P Cap= | 58.7612 | TON
CALCULAR LA CAPACIDAD DE LAS PLACAS, CONSIDERANDO QUE NO HAY NINGUN BARRENO Y LA
CONEXIÓN ES SIMPLEMENTE SOLDADA. ACERO A-36, FY=2,530 KG/CM².
D1= | 0.25 | 0.635
D2= | 0.3125 | 0.79375
H= | 6 | 15.24
AT D1= | H*D1
AT= | 9.6774
FT= | P Cap | FT= | 0.60 FY
| AREA |  | 0.60 (2530)
|  | FT= | 1518 | KG/CM²
P Cap= | FT AREA
| 14690.2932 | KG
P Cap= | 14.6903 | TON
AT D2= | H*D2
AT= | 12.0968
P Cap= | FT AREA
| 18362.8665 | KG
P Cap= | 18.3629 | TON
CALCULAR LA CAPACIDAD DE LAS PLACAS, CONSIDERANDO QUE NO HAY NINGUN BARRENO Y LA
CONEXIÓN ES SIMPLEMENTE SOLDADA. ACERO A-36, FY=2,530 KG/CM².
D1= | 0.375 | 0.9525
D2= | 0.5 | 1.27
H= | 7 | 17.78
AT D1= | H*D1
AT= | 16.9355
FT= | P Cap | FT= | 0.60 FY
| AREA |  | 0.60 (2530)
|  | FT= | 1518 | KG/CM²
P Cap= | FT AREA
| 25708.0131 | KG
P Cap= | 25.708 | TON
AT D2= | H*D2
AT= | 22.5806
P Cap= | FT AREA
| 34277.3508 | KG
P Cap= | 34.2774 | TON
CALCULAR LA CAPACIDAD DE LAS PLACAS, CONSIDERANDO QUE NO HAY NINGUN BARRENO Y LA
CONEXIÓN ES SIMPLEMENTE SOLDADA. ACERO A-36, FY=2,530 KG/CM².
D1= | 0.875 | 2.2225
D2= | 1 | 2.54
H= | 9 | 22.86
AT D1= | H*D1
AT= | 50.8064
FT= | P Cap | FT= | 0.60 FY
| AREA |  | 0.60 (2530)
|  | FT= | 1518 | KG/CM²
P Cap= | FT AREA
| 77124.0393 | KG
P Cap= | 77.124 | TON
AT D2= | H*D2
AT= | 58.0644
P Cap= | FT AREA
| 88141.7592 | KG
P Cap= | 88.1418 | TON
CALCULAR LA CAPACIDAD DE LAS PLACAS, CONSIDERANDO QUE NO HAY NINGUN BARRENO Y LA
CONEXIÓN ES SIMPLEMENTE SOLDADA. ACERO A-36, FY=2,530 KG/CM².
D1= | 1.125 | 2.86
D2= | 1.25 | 3.18
H= | 10 | 25.4
AT D1= | H*D1
AT= | 72.644
FT= | P Cap | FT= | 0.60 FY
| AREA |  | 0.60 (2530)
|  | FT= | 1518 | KG/CM²
P Cap= | FT AREA
| 110273.592 | KG
P Cap= | 110.2736 | TON
AT D2= | H*D2
AT= | 80.772
P Cap= | FT AREA
| 122611.896 | KG
P Cap= | 122.6119 | TON

## Hoja3
CALCULAR LA CAPACIDAD DE LAS PLACAS, CONSIDERANDO QUE NO HAY NINGUN BARRENO Y LA
CONEXIÓN ES SIMPLEMENTE SOLDADA. ACERO A-36, FY=2,530 KG/CM².
Ø PASADOR= |  | 0.625 | 1.5875 | CM | TRAYECTORIA DE FALLA:
Ø TOLERANCIA= |  | 0.125 | 0.3175 | CM | a-a`
Ø BARRENO= |  | 0.75 | 1.905 | CM | b-b`
c-c`
S= | 4 | 10.16 | CM
G= | 3 | 7.62 | CM
H= | 10 | 25.4 | CM
b NETO PARA a-a` Y b-b`
AT= | H * Ø PASADOR
AT= | 40.3225 | CM²
A neta= | 0.85 AT (Por Especificacion)
A neta= | 34.2741
A bruta < 0.85 AT
b NETO= | H-3(Ø BARRENO)
b NETO= | 19.685 | CM
A bruta < 0.85 AT
b NETO= | 31.2499 | <34.32 OK
b NETO PARA d-d`
b NETO= | H-3(Ø BARRENO)+7.40
b NETO= | 27.085
A neta= | 42.9974 | >34.27 NO CUMPLE
FT= | 0.45 FY
FT= | 1138.5
P cap.= | FT(AREA)
P cap.= | 22411.3725 | KG
P cap.= | 22.4114 | TON
CALCULAR LA CAPACIDAD DE LAS PLACAS, CONSIDERANDO QUE NO HAY NINGUN BARRENO Y LA
CONEXIÓN ES SIMPLEMENTE SOLDADA. ACERO A-36, FY=2,530 KG/CM².
Ø PASADOR= |  | 0.25 | 0.635 | CM | TRAYECTORIA DE FALLA:
Ø TOLERANCIA= |  | 0.125 | 0.3175 | CM | a-a`
Ø BARRENO= |  | 0.375 | 0.9525 | CM | b-b`
c-c`
S= | 2 | 5.08 | CM
G= | 1.5 | 3.81 | CM
H= | 5 | 12.7 | CM
b NETO PARA a-a` Y b-b`
AT= | H * Ø PASADOR
AT= | 8.0645 | CM²
A neta= | 0.85 AT (Por Especificacion)
A neta= | 6.8548
A bruta < 0.85 AT
b NETO= | H-3(Ø BARRENO)
b NETO= | 9.8425 | CM
A bruta < 0.85 AT
b NETO= | 6.25 | <6.85 OK
b NETO PARA d-d`
b NETO= | H-3(Ø BARRENO)+7.40
b NETO= | 17.2425
A neta= | 10.949 | >6.85 NO CUMPLE
FT= | 0.45 FY
FT= | 1138.5
P cap.= | FT(AREA)
P cap.= | 11205.6862 | KG
P cap.= | 11.2057 | TON
CALCULAR LA CAPACIDAD DE LAS PLACAS, CONSIDERANDO QUE NO HAY NINGUN BARRENO Y LA
CONEXIÓN ES SIMPLEMENTE SOLDADA. ACERO A-36, FY=2,530 KG/CM².
Ø PASADOR= |  | 0.375 | 0.9525 | CM | TRAYECTORIA DE FALLA:
Ø TOLERANCIA= |  | 0.125 | 0.3175 | CM | a-a`
Ø BARRENO= |  | 0.5 | 1.27 | CM | b-b`
c-c`
S= | 3 | 7.62 | CM
G= | 2 | 5.08 | CM
H= | 7 | 17.78 | CM
b NETO PARA a-a` Y b-b`
AT= | H * Ø PASADOR
AT= | 16.9355 | CM²
A neta= | 0.85 AT (Por Especificacion)
A neta= | 14.3951
A bruta < 0.85 AT
b NETO= | H-3(Ø BARRENO)
b NETO= | 13.97 | CM
A bruta < 0.85 AT
b NETO= | 13.3064 | <13.97 OK
b NETO PARA d-d`
b NETO= | H-3(Ø BARRENO)+7.40
b NETO= | 21.37
A neta= | 20.3549 | >13.97 NO CUMPLE
FT= | 0.45 FY
FT= | 1138.5
P cap.= | FT(AREA)
P cap.= | 15904.845 | KG
P cap.= | 15.9048 | TON
CALCULAR LA CAPACIDAD DE LAS PLACAS, CONSIDERANDO QUE NO HAY NINGUN BARRENO Y LA
CONEXIÓN ES SIMPLEMENTE SOLDADA. ACERO A-36, FY=2,530 KG/CM².
Ø PASADOR= |  | 0.75 | 1.905 | CM | TRAYECTORIA DE FALLA:
Ø TOLERANCIA= |  | 0.125 | 0.3175 | CM | a-a`
Ø BARRENO= |  | 0.875 | 2.2225 | CM | b-b`
c-c`
S= | 6 | 15.24 | CM
G= | 4.5 | 11.43 | CM
H= | 13 | 33.02 | CM
b NETO PARA a-a` Y b-b`
AT= | H * Ø PASADOR
AT= | 62.9031 | CM²
A neta= | 0.85 AT (Por Especificacion)
A neta= | 53.4676
A bruta < 0.85 AT
b NETO= | H-3(Ø BARRENO)
b NETO= | 26.3525 | CM
A bruta < 0.85 AT
b NETO= | 50.2015 | <53.47 OK
b NETO PARA d-d`
b NETO= | H-3(Ø BARRENO)+7.40
b NETO= | 33.7525
A neta= | 64.2985 | >34.47 NO CUMPLE
FT= | 0.45 FY
FT= | 1138.5
P cap.= | FT(AREA)
P cap.= | 30002.3213 | KG
P cap.= | 30.0023 | TON
CALCULAR LA CAPACIDAD DE LAS PLACAS, CONSIDERANDO QUE NO HAY NINGUN BARRENO Y LA
CONEXIÓN ES SIMPLEMENTE SOLDADA. ACERO A-36, FY=2,530 KG/CM².
Ø PASADOR= |  | 0.875 | 2.2225 | CM | TRAYECTORIA DE FALLA:
Ø TOLERANCIA= |  | 0.125 | 0.3175 | CM | a-a`
Ø BARRENO= |  | 1 | 2.54 | CM | b-b`
c-c`
S= | 8 | 20.32 | CM
G= | 6 | 15.24 | CM
H= | 15 | 38.1 | CM
b NETO PARA a-a` Y b-b`
AT= | H * Ø PASADOR
AT= | 84.6773 | CM²
A neta= | 0.85 AT (Por Especificacion)
A neta= | 71.9757
A bruta < 0.85 AT
b NETO= | H-3(Ø BARRENO)
b NETO= | 30.48 | CM
A bruta < 0.85 AT
b NETO= | 67.7418 | <71.98 OK
b NETO PARA d-d`
b NETO= | H-3(Ø BARRENO)+7.40
b NETO= | 37.88
A neta= | 84.1883 | >71.98 NO CUMPLE
FT= | 0.45 FY
FT= | 1138.5
P cap.= | FT(AREA)
P cap.= | 34701.48 | KG
P cap.= | 34.7015 | TON